## Measurement_1
| Date | 2024-06-04 12:00
Date | Volume [ml] | CO2 concentration [ppm] | Repetition 1 |  | Repetition 2 |  | Repetition 3 |  | Mean repetitions |  | Volume injected CO2 [micro l]
|  |  | peak area (int) | Peak height (max) | peak area (int) | Peak height (max) | peak area (int) | Peak height (max) | peak area (int) | Peak height (max)
2024-04-06 | 5 | 3039 | 1295.5 | 238.87 | 1340.7 | 246.33 |  |  | 1318.1 | 242.6 | 15.195
2024-04-06 | 4.4 | 3039 | 1200.7 | 223.71 | 1186.8 | 215.55 |  |  | 1193.75 | 219.63 | 13.3716
2024-04-06 | 4 | 3039 | 1110.1 | 199.27 | 1100.1 | 197.66 |  |  | 1105.1 | 198.465 | 12.156
2024-04-06 | 3.4 | 3039 | 934.32 | 170.88 | 947.48 | 177.49 |  |  | 940.9 | 174.185 | 10.3326
2024-04-06 | 3 | 3039 | 812.82 | 159.87 | 862.11 | 156.36 |  |  | 837.465 | 158.115 | 9.117
2024-04-06 | 2.4 | 3039 | 696.79 | 132.23 | 714.15 | 133.58 |  |  | 705.47 | 132.905 | 7.2936
2024-04-06 | 2 | 3039 | 587.35 | 112.26 | 617.03 | 115.43 |  |  | 602.19 | 113.845 | 6.078
2024-04-06 | 1.4 | 3039 | 415.16 | 85.33 | 428.99 | 87.365 |  |  | 422.075 | 86.3475 | 4.2546
2024-04-06 | 1 | 3039 | 343.21 | 70.363 | 313.6 | 65.837 |  |  | 328.405 | 68.1 | 3.039
2024-04-06 | 0.4 | 3039 | 159.85 | 33.478 | 156.44 | 33.081 |  |  | 158.145 | 33.2795 | 1.2156
[9 empty] | Slope | 0.011957
[9 empty] | Intercept | -0.89572
SampleID | Depth | Date start incubation | Volume [ml] | Date | Elapsed time [h] | peak area (int) | peak height (max) | CO2 Volume (area) [ml CO2/ml air] | CO2 concentration [ppm] | Volume jar [ml] | CO2 jar [ml] | CO2 jar [mg] | C jar [mg]
PD_P2 | 0-5 | 2024-05-30 15:00 | 5 | 2024-06-04 12:00 | 117 | 6837.3 | 1016.3 | 0.016171 | 16171.2646 | 587 | 9.4925 | 17.3713 | 4.7376
PD_P2 | 5-10 | 2024-05-30 15:00 | 5 | 2024-06-04 12:00 | 117 | 6731 | 973 | 0.015917 | 15917.0636 | 587 | 9.3433 | 17.0983 | 4.6632
PD_P3 | 0-5 | 2024-05-30 15:00 | 5 | 2024-06-04 12:00 | 117 | 8593 | 1027.7 | 0.02037 | 20369.7657 | 587 | 11.9571 | 21.8814 | 5.9677
PD_P3 | 5-10 | 2024-05-30 15:00 | 5 | 2024-06-04 12:00 | 117 | 7274 | 990.54 | 0.017216 | 17215.5691 | 587 | 10.1055 | 18.4931 | 5.0436
PD_P4 | 0-5 | 2024-05-30 15:00 | 5 | 2024-06-04 12:00 | 117 | 5776.7 | 1031.8 | 0.013635 | 13634.994 | 587 | 8.0037 | 14.6468 | 3.9946
PD_P4 | 5-10 | 2024-05-30 15:00 | 5 | 2024-06-04 12:00 | 117 | 8851.1 | 1030.4 | 0.020987 | 20986.9742 | 587 | 12.3194 | 22.5444 | 6.1485
PD_P5 | 0-5 | 2024-05-30 15:00 | 5 | 2024-06-04 12:00 | 117 | 9824.1 | 1033 | 0.023314 | 23313.7622 | 587 | 13.6852 | 25.0439 | 6.8301
PD_P5 | 5-10 | 2024-05-30 15:00 | 5 | 2024-06-04 12:00 | 117 | 8959.4 | 1032.1 | 0.021246 | 21245.9579 | 587 | 12.4714 | 22.8226 | 6.2244
PD_P10 | 0-5 | 2024-05-30 15:00 | 5 | 2024-06-04 12:00 | 117 | 9747.9 | 1033.2 | 0.023132 | 23131.5409 | 587 | 13.5782 | 24.8481 | 6.7768
PD_P10 | 5-10 | 2024-05-30 15:00 | 5 | 2024-06-04 12:00 | 117 | 9348.7 | 1033.4 | 0.022177 | 22176.9122 | 587 | 13.0178 | 23.8227 | 6.4971
PD_P6 | 0-5 | 2024-06-03 10:00 | 5 | 2024-06-04 12:00 | 26 | 4429.7 | 601.98 | 0.010414 | 10413.8396 | 587 | 6.1129 | 11.1867 | 3.0509
PD_P6 | 5-10 | 2024-06-03 10:00 | 5 | 2024-06-04 12:00 | 26 | 3290.7 | 452.9 | 0.0076901 | 7690.0868 | 587 | 4.5141 | 8.2608 | 2.2529
PD_P9 | 0-5 | 2024-06-03 10:00 | 5 | 2024-06-04 12:00 | 26 | 7091.7 | 926.01 | 0.01678 | 16779.6252 | 587 | 9.8496 | 18.0248 | 4.9159
PD_P9 | 5-10 | 2024-06-03 10:00 | 5 | 2024-06-04 12:00 | 26 | 6462.7 | 867.23 | 0.015275 | 15275.4632 | 587 | 8.9667 | 16.4091 | 4.4752
PD_P7 | 0-5 | 2024-06-03 10:00 | 5 | 2024-06-04 12:00 | 26 | 6749.1 | 895.72 | 0.01596 | 15960.3471 | 587 | 9.3687 | 17.1448 | 4.6758
PD_P7 | 5-10 | 2024-06-03 10:00 | 5 | 2024-06-04 12:00 | 26 | 2952.7 | 471.03 | 0.0068818 | 6881.809 | 587 | 4.0396 | 7.3925 | 2.0161

## Resume
Measurement CO2 – 1
SampleID | Depth | Date start incubation | Date | Elapsed time | CO2 concentration [ppm] | C jar [mg]
PD_P2 | 0-5 | 2024-05-30 15:00 | 2024-06-04 12:00 | 4.875 | 16171.2646 | 4.7376
PD_P2 | 5-10 | 2024-05-30 15:00 | 2024-06-04 12:00 | 4.875 | 15917.0636 | 4.6632
PD_P3 | 0-5 | 2024-05-30 15:00 | 2024-06-04 12:00 | 4.875 | 20369.7657 | 5.9677
PD_P3 | 5-10 | 2024-05-30 15:00 | 2024-06-04 12:00 | 4.875 | 17215.5691 | 5.0436
PD_P4 | 0-5 | 2024-05-30 15:00 | 2024-06-04 12:00 | 4.875 | 13634.994 | 3.9946
PD_P4 | 5-10 | 2024-05-30 15:00 | 2024-06-04 12:00 | 4.875 | 20986.9742 | 6.1485
PD_P5 | 0-5 | 2024-05-30 15:00 | 2024-06-04 12:00 | 4.875 | 23313.7622 | 6.8301
PD_P5 | 5-10 | 2024-05-30 15:00 | 2024-06-04 12:00 | 4.875 | 21245.9579 | 6.2244
PD_P10 | 0-5 | 2024-05-30 15:00 | 2024-06-04 12:00 | 4.875 | 23131.5409 | 6.7768
PD_P10 | 5-10 | 2024-05-30 15:00 | 2024-06-04 12:00 | 4.875 | 22176.9122 | 6.4971
PD_P6 | 0-5 | 2024-06-03 10:00 | 2024-06-04 12:00 | 1.0833 | 10413.8396 | 3.0509
PD_P6 | 5-10 | 2024-06-03 10:00 | 2024-06-04 12:00 | 1.0833 | 7690.0868 | 2.2529
PD_P9 | 0-5 | 2024-06-03 10:00 | 2024-06-04 12:00 | 1.0833 | 16779.6252 | 4.9159
PD_P9 | 5-10 | 2024-06-03 10:00 | 2024-06-04 12:00 | 1.0833 | 15275.4632 | 4.4752
PD_P7 | 0-5 | 2024-06-03 10:00 | 2024-06-04 12:00 | 1.0833 | 15960.3471 | 4.6758
PD_P7 | 5-10 | 2024-06-03 10:00 | 2024-06-04 12:00 | 1.0833 | 6881.809 | 2.0161